## BOM_Board3_PCB3_2026-03-22
No. | Quantity | Comment | Designator | Footprint | Value | Manufacturer Part | Manufacturer | Supplier Part | Supplier
1 | 2 | 470uF | C1,C9 | CAP-TH_BD8.0-P3.50-D0.6-FD_1 | 470uF | CD2884771EM0812VFL | HRK(鸿瑞凯电子) | C2960233 | LCSC
2 | 14 | 100nF | C2,C4,C12,C13,C15,C16,C17,C23,C24,C29,C31,C32,C36,C39 | C0805 | 100nF | C0805C104Z4VACTU | KEMET(基美) | C2180909 | LCSC
3 | 1 | 1uF | C5 | C0603 | 1uF | CGA3E3X5R1V105K080AB | TDK | C2170156 | LCSC
4 | 1 | 47uF | C6 | CAP-SMD_BD5.0-L5.3-W5.3-LS5.9-FD | 47uF | JVJ25V47M5x5 | JIERR(捷而瑞) | C46550408 | LCSC
5 | 5 | 22uF | C7,C8,C11,C20,C21 | C1210 | 22uF | GCM32ER71A226KE12L | muRata(村田) | C913632 | LCSC
6 | 1 | 1000uF | C10 | CAP-TH_BD13.0-P5.00-D0.6-FD | 1000uF | ERG50V1000M13X25 | JIERR(捷而瑞) | C47344169 | LCSC
7 | 1 | 4.7uF | C14 | CAP-SMD_BD4.0-L4.3-W4.3-LS5.0-FD | 4.7uF | VT50V4R7M4X5 | JIERR(捷而瑞) | C48970985 | LCSC
8 | 1 | 680uF | C18 | CAP-TH_BD10.0-F5.00-D0.6-FD | 680uF | ERG35V680M10X16 | JIERR(捷而瑞) | C47344182 | LCSC
9 | 2 | 2.2uF | C19,C30 | C0603 | 2.2uF | CL10A225KO8NNNC | SAMSUNG(三星) | C23630 | LCSC
10 | 2 | 100nF | C20_50V,C29_50V | C0603 | 100nF | CGA0603X7R104K500JT | HRE(芯声) | C6119867 | LCSC
11 | 4 | 22nF | C25,C26,C27,C28 | C0603 | 22nF | CL10B223KB8NNNC | SAMSUNG(三星) | C21122 | LCSC
12 | 2 | 220uF | C34,C38 | CAP-SMD_L6.0-W3.2 | 220uF | CA45-227M006CT | TANCAP(容电) | C327728 | LCSC
13 | 1 | 82pF | C35 | C0402 | 82pF | GRM1555C1H820FA01D | muRata(村田) | C162123 | LCSC
14 | 1 | SMBJ15A | D1 | SMB_L4.6-W3.6-LS5.3-RD |  | SMBJ15A | Littelfuse(美国力特) | C83846 | LCSC
15 | 2 | BZX84C12LT1G | D2,D3 | SOT-23_L2.9-W1.3-P1.90-LS2.4-BR |  | BZX84C12LT1G | onsemi(安森美) | C82475 | LCSC
16 | 1 | 2920L600/24GR | F1 | F2920 |  | 2920L600/24GR | LUTE(陆特) | C20627125 | LCSC
17 | 1 | SMD1812-300-24 | F3 | F1812 |  | SMD1812-300-24 | R+O(宏嘉诚) | C49260581 | LCSC
18 | 3 | WJ500V-5.08-03P-14-00A | J_3V3A,J_SERVO,J_SERVO1 | CONN-TH_3P-P5.00_WJ500V-5.08-3P |  | WJ500V-5.08-03P-14-00A | KANGNEX(康奈克斯电气) | C72334 | LCSC
19 | 1 | XT60PW-M | J_BAT | CONN-TH_XT60PW-M |  | XT60PW-M | AMASS(艾迈斯) | C98732 | LCSC
20 | 2 | 2.54-3P | J_MA,J_MB | CONN-TH_2.54-3P |  | 2.54-3P | BOOMELE(博穆精密) | C68305 | LCSC
21 | 2 | B-2100S08P-A110 | J_PI1,J_PI2 | HDR-TH_8P-P2.54-V-M |  | B-2100S08P-A110 | Ckmtw(灿科盟) | C124381 | LCSC
22 | 2 | BLM18PG121SN1D | L2,L3 | L0603 |  | BLM18PG121SN1D | muRata(村田) | C14709 | LCSC
23 | 1 | 10uH | L4 | IND-TH_BD11.5-P5.00-D0.8 | 10uH | VLU1012-100M | FH(风华) | C72628 | LCSC
24 | 3 | HB04P130S | Q1,Q2,Q3 | TO-252-2_L6.6-W6.1-P4.60-LS10.0-BR-CW |  | HB04P130S | R+O(宏嘉诚) | C49256778 | LCSC
25 | 1 | HL2306 | Q4 | SOT-23-3_L2.9-W1.3-P1.90-LS2.4-BR |  | HL2306 | R+O(宏嘉诚) | C28646262 | LCSC
26 | 10 | 100kΩ | R1,R5,R6,R10,R28,R30,R32,R38,R40,R41 | R0603 | 100kΩ | RT0603FRE07100KL | YAGEO(国巨) | C728638 | LCSC
27 | 2 | 100Ω | R4,R26 | R0805 | 100Ω | 0805W8F1000T5E | UNI-ROYAL(厚声) | C17408 | LCSC
28 | 8 | 33Ω | R7,R8,R9,R22,R23,R24,R25,R31 | R0603 | 33Ω | 0603WAF330JT5E | UNI-ROYAL(厚声) | C23140 | LCSC
29 | 5 | 1kΩ | R11,R12,R13,R14,R21 | R0603 | 1kΩ | FRC0603F1001TS | FOJAN(富捷) | C2907002 | LCSC
30 | 4 | 100Ω | R15,R16,R17,R18 | R0603 | 100Ω | FRC0603J101 TS | FOJAN(富捷) | C2907089 | LCSC
31 | 1 | 39kΩ | R19 | R0603 | 39kΩ | 0603WAF3902T5E | UNI-ROYAL(厚声) | C23153 | LCSC
32 | 5 | 10kΩ | R20,R33,R34,R35,R36 | R0603 | 10kΩ | FRC0603F1002TS | FOJAN(富捷) | C2906982 | LCSC
33 | 1 | 470kΩ | R29 | R0805 | 470kΩ | 0805W8F4703T5E | UNI-ROYAL(厚声) | C17709 | LCSC
34 | 1 | 11kΩ | R39 | R0603 | 11kΩ | 0603WAF1102T5E | UNI-ROYAL(厚声) | C25950 | LCSC
35 | 1 | TPS54302DDCR | U3 | SOT-23-6_L2.9-W1.6-P0.95-LS2.8-BL |  | TPS54302DDCR | TI(德州仪器) | C311983 | LCSC
36 | 4 | BTN8982TA | U4,U5,U6,U7 | TO-263-7_L10.2-W10.4-P1.27-LS14.4-TL |  | BTN8982TA | Infineon(英飞凌) | C74175 | LCSC
37 | 5 | H3V3L10B | U8,U9,U10,U12,U13 | DFN1006-2L-BI |  | H3V3L10B | R+O(宏嘉诚) | C20615781 | LCSC
38 | 1 | AD7928BRUZ-REEL7 | U11 | TSSOP-20_L6.5-W4.4-P0.65-LS6.4-BL |  | AD7928BRUZ-REEL7 | ADI(亚德诺) | C183018 | LCSC