## BOM_Board1_PCB1_2026-01-31
No. | Quantity | Comment | Designator | Footprint | Value | Manufacturer Part | Manufacturer | Supplier Part | Supplier
1 | 2 | 100nF | C1,C4 | C0805 | 100nF | C0805C104Z4VACTU | KEMET(基美) | C2180909 | LCSC
2 | 1 | 150uF | C2 | CAP-SMD_BD6.3-L6.6-W6.6-LS7.3-FD | 150uF | RVT25V150M6X8 | JIERR(捷而瑞) | C49233127 | LCSC
3 | 2 | 100nF | C5,C6 | C0603 | 100nF | CC0603KRX7R9BB104 | YAGEO(国巨) | C14663 | LCSC
4 | 2 | 10uF | C7,C8 | C0805 | 10uF | 0805X6S106K100NT | AIDE(爱迪电容) | C49326691 | LCSC
5 | 2 | 22uF | C9,C10 | C1210 | 22uF | GCM32ER71A226KE12L | muRata(村田) | C913632 | LCSC
6 | 5 | 1uF | C11,C12,C15,C16,C17 | C0603 | 1uF | CGA3E3X5R1V105K080AB | TDK | C2170156 | LCSC
7 | 3 | 100nF | C13,C14,C18 | C0402 | 100nF | 0402X7R104K500NT | AIDE(爱迪电容) | C48579249 | LCSC
8 | 1 | USBLC6-2SC6 | D1 | SOT-23-6_L2.9-W1.6-P0.95-LS2.8-BL |  | USBLC6-2SC6 | ST(意法半导体) | C7519 | LCSC
9 | 2 | SMD1210-150-6 | F1,F2 | F1210 |  | SMD1210-150-6 | R+O(宏嘉诚) | C47753855 | LCSC
10 | 2 | B-2100S08P-A110 | H1,H2 | HDR-TH_8P-P2.54-V-M |  | B-2100S08P-A110 | Ckmtw(灿科盟) | C124381 | LCSC
11 | 1 | 2.2uH | L1 | L0603 | 2.2uH | ZET-CORE-160808ST2R2MGCA | ZE(增益) | C48945021 | LCSC
12 | 1 | GZ1608D601TF | L5 | L0603 |  | GZ1608D601TF | Sunlord(顺络) | C1002 | LCSC
13 | 1 | BLM18PG121SN1D | L6 | L0603 |  | BLM18PG121SN1D | muRata(村田) | C14709 | LCSC
14 | 4 | 2.54-2*2P针 | P1,P2,P3,P4 | HDR-TH_4P-P2.54-V-M-R2-C2-S2.54-1 |  | 2.54-2*2P针 | BOOMELE(博穆精密) | C66690 | LCSC
15 | 1 | SI4425DDY-T1-GE3 | Q1 | SOIC-8_L5.0-W4.0-P1.27-LS6.0-BL |  | SI4425DDY-T1-GE3 | VISHAY(威世) | C553962 | LCSC
16 | 2 | 5.1kΩ | R1,R2 | R0402 | 5.1kΩ | FCR0402F5K1 | VO(翔胜) | C5913162 | LCSC
17 | 1 | 1.1MΩ | R3 | R1206 | 1.1MΩ | FRC1206F1104TS | FOJAN(富捷) | C3013238 | LCSC
18 | 1 | 100kΩ | R4 | R1206 | 100kΩ | FRC1206F1003TS | FOJAN(富捷) | C2907368 | LCSC
19 | 4 | 100kΩ | R5,R6,R11,R12 | R0603 | 100kΩ | RT0603FRE07100KL | YAGEO(国巨) | C728638 | LCSC
20 | 1 | 499kΩ | R7 | R0805 | 499kΩ | TNPW0805499KBEEN | VISHAY(威世) | C1356663 | LCSC
21 | 1 | 100kΩ | R8 | R0402 | 100kΩ | TNPW0402100KBETD | VISHAY(威世) | C2089944 | LCSC
22 | 1 | 10kΩ | R13 | R0603 | 10kΩ | 0603WAF1002T5E | UNI-ROYAL(厚声) | C25804 | LCSC
23 | 1 | 0Ω | R14 | R0402 | 0Ω | AC0402JR-070RL | YAGEO(国巨) | C138289 | LCSC
24 | 2 | 4.7kΩ | R15,R16 | R0603 | 4.7kΩ | 0603WAF4701T5E | UNI-ROYAL(厚声) | C23162 | LCSC
25 | 1 | SMF5.0A | U1 | SOD-123FL_L2.8-W1.7-LS3.6-RD |  | SMF5.0A | GOODWORK(固得沃克) | C2980403 | LCSC
26 | 1 | TLV62569PDRLR | U2 | SOT-563_L1.6-W1.2-P0.50-LS1.6-BL |  | TLV62569PDRLR | TI(德州仪器) | C398364 | LCSC
27 | 2 | TPS7A2633DRVR | U3,U4 | WSON-6_L2.0-W2.0-P0.65-TL-EP |  | TPS7A2633DRVR | TI(德州仪器) | C2876256 | LCSC
28 | 1 | TCA9555PWR | U5 | TSSOP-24_L7.8-W4.4-P0.65-LS6.4-BL |  | TCA9555PWR | TI(德州仪器) | C465732 | LCSC
29 | 2 | ULN2803A | U6,U7 | SOP-18_L11.4-W7.6-P1.27-LS10.6-BL |  | ULN2803A | UMW(友台半导体) | C845537 | LCSC
30 | 1 | GT-USB-7115B | USB1 | USB-C-SMD_GT-USB-7115B |  | GT-USB-7115B | G-Switch(品赞) | C49309192 | LCSC