## BOM_Board2_PCB2_2026-01-31
No. | Quantity | Comment | Designator | Footprint | Value | Manufacturer Part | Manufacturer | Supplier Part | Supplier
1 | 3 | 10uF | C1,C3,C5 | C0805 | 10uF | 0805X6S106K100NT | AIDE(爱迪电容) | C49326691 | LCSC
2 | 11 | 100nF | C2,C4,C6,C7,C9,C10,C11,C12,C13,C14,C16 | C0603 | 100nF | CC0603KRX7R9BB104 | YAGEO(国巨) | C14663 | LCSC
3 | 1 | 2.2nF | C8 | C0805 | 2.2nF | CL21C222JBFNNNE | SAMSUNG(三星) | C28260 | LCSC
4 | 1 | 47uF | C15 | C1206 | 47uF | CL31A476MPHNNNE | SAMSUNG(三星) | C96123 | LCSC
5 | 1 | PZ254V-11-05P | H1 | HDR-TH_5P-P2.54-V-M |  | PZ254V-11-05P | XFCN(兴飞) | C492404 | LCSC
6 | 1 | BLM18PG121SN1D | L1 | L0603 |  | BLM18PG121SN1D | muRata(村田) | C14709 | LCSC
7 | 1 | HS91L02W2C01 | OLED1 | OLED-TH_L38.0-W12.0_HS91L02W2C01 |  | HS91L02W2C01 | HS(汉昇) | C5248081 | LCSC
8 | 5 | 2.54-2*2P针 | P1,P2,P3,P4,P5 | HDR-TH_4P-P2.54-V-M-R2-C2-S2.54-1 |  | 2.54-2*2P针 | BOOMELE(博穆精密) | C66690 | LCSC
9 | 2 | 33Ω | R1,R2 | R0603 | 33Ω | 0603WAF330JT5E | UNI-ROYAL(厚声) | C23140 | LCSC
10 | 3 | 10kΩ | R3,R4,R9 | R0603 | 10kΩ | 0603WAF1002T5E | UNI-ROYAL(厚声) | C25804 | LCSC
11 | 2 | 100Ω | R5,R6 | R0805 | 100Ω | 0805W8F1000T5E | UNI-ROYAL(厚声) | C17408 | LCSC
12 | 1 | 2kΩ | R7 | R0603 | 2kΩ | 0603WAF2001T5E | UNI-ROYAL(厚声) | C22975 | LCSC
13 | 1 | 3.3kΩ | R8 | R0805 | 3.3kΩ | 0805W8F3301T5E | UNI-ROYAL(厚声) | C26010 | LCSC
14 | 1 | MPU-6050 | U1 | QFN-24_L4.0-W4.0-P0.50-BL-EP2.7 |  | MPU-6050 | TDK InvenSense(应美盛) | C24112 | LCSC
15 | 1 | STM32G030F6P6TR | U2 | TSSOP-20_L6.5-W4.4-P0.65-LS6.4-BL |  | STM32G030F6P6TR | ST(意法半导体) | C529330 | LCSC
16 | 1 | BME280 | U3 | LGA-8_BME280_BL |  | BME280 | Bosch(博世) | C92489 | LCSC
17 | 1 | HC-SR04 | U4 | TH_HC-SR04V |  | HC-SR04 | Universal Microelectronics | C19857336 | LCSC