## PickAndPlace_PCB1
Designator | Device | Footprint | Mid X | Mid Y | Ref X | Ref Y | Pad X | Pad Y | Pins | Layer | Rotation | SMD | Comment
F1 | SMD1210-150-6 | F1210 | 156.972mm | -26.67mm | 156.972mm | -26.67mm | 156.972mm | -25.07mm | 2 | T | 270 | Yes | SMD1210-150-6
Q1 | SI4425DDY-T1-GE3 | SOIC-8_L5.0-W4.0-P1.27-LS6.0-BL | 157.099mm | -34.925mm | 157.099mm | -34.925mm | 159.004mm | -32.22mm | 8 | T | 180 | Yes | SI4425DDY-T1-GE3
R1 | FCR0402F5K1 | R0402 | 146.304mm | -23.495mm | 146.304mm | -23.495mm | 146.304mm | -23.928mm | 2 | T | 90 | Yes | 5.1kΩ
R2 | FCR0402F5K1 | R0402 | 154.457mm | -23.571mm | 154.457mm | -23.571mm | 154.457mm | -24.004mm | 2 | T | 90 | Yes | 5.1kΩ
U1 | SMF5.0A | SOD-123FL_L2.8-W1.7-LS3.6-RD | 160.909mm | -26.797mm | 160.909mm | -26.797mm | 160.909mm | -28.382mm | 2 | T | 90 | Yes | SMF5.0A
USB1 | GT-USB-7115B | USB-C-SMD_GT-USB-7115B | 150.393mm | -23.851mm | 150.393mm | -23.851mm | 147.803mm | -18.731mm | 28 | T | 90 | No | GT-USB-7115B
C1 | C0805C104Z4VACTU | C0805 | 148.971mm | -32.766mm | 148.971mm | -32.766mm | 148.971mm | -33.766mm | 2 | T | 90 | Yes | 100nF
R3 | FRC1206F1104TS | R1206 | 151.638mm | -33.147mm | 151.638mm | -33.147mm | 151.638mm | -34.626mm | 2 | T | 90 | Yes | 1.1MΩ
R4 | FRC1206F1003TS | R1206 | 161.798mm | -39.116mm | 161.798mm | -39.116mm | 161.798mm | -40.595mm | 2 | T | 90 | Yes | 100kΩ
C2 | RVT25V150M6X8 | CAP-SMD_BD6.3-L6.6-W6.6-LS7.3-FD | 155.067mm | -44.196mm | 155.067mm | -44.196mm | 152.397mm | -44.196mm | 2 | T | 0 | Yes | 150uF
C4 | C0805C104Z4VACTU | C0805 | 161.163mm | -50.038mm | 161.163mm | -50.038mm | 160.163mm | -50.038mm | 2 | T | 0 | Yes | 100nF
C5 | CC0603KRX7R9BB104 | C0603 | 167.132mm | -34.671mm | 167.132mm | -34.671mm | 166.432mm | -34.671mm | 2 | T | 0 | Yes | 100nF
C6 | CC0603KRX7R9BB104 | C0603 | 167.132mm | -32.893mm | 167.132mm | -32.893mm | 166.432mm | -32.893mm | 2 | T | 0 | Yes | 100nF
C7 | 0805X6S106K100NT | C0805 | 162.56mm | -31.242mm | 162.56mm | -31.242mm | 163.56mm | -31.242mm | 2 | T | 180 | Yes | 10uF
C8 | 0805X6S106K100NT | C0805 | 167.767mm | -30.353mm | 167.767mm | -30.353mm | 166.767mm | -30.353mm | 2 | T | 0 | Yes | 10uF
C9 | GCM32ER71A226KE12L | C1210 | 170.942mm | -20.32mm | 170.942mm | -20.32mm | 172.459mm | -20.32mm | 2 | T | 180 | Yes | 22uF
C10 | GCM32ER71A226KE12L | C1210 | 172.212mm | -26.67mm | 172.212mm | -26.67mm | 172.212mm | -25.153mm | 2 | T | 270 | Yes | 22uF
C11 | CGA3E3X5R1V105K080AB | C0603 | 184.023mm | -30.48mm | 184.023mm | -30.48mm | 184.023mm | -29.78mm | 2 | T | 270 | Yes | 1uF
C12 | CGA3E3X5R1V105K080AB | C0603 | 184.658mm | -19.304mm | 184.658mm | -19.304mm | 184.658mm | -20.004mm | 2 | T | 90 | Yes | 1uF
C13 | 0402X7R104K500NT | C0402 | 175.768mm | -32.893mm | 175.768mm | -32.893mm | 175.348mm | -32.893mm | 2 | T | 0 | Yes | 100nF
C14 | 0402X7R104K500NT | C0402 | 180.721mm | -24.638mm | 180.721mm | -24.638mm | 180.721mm | -24.218mm | 2 | T | 270 | Yes | 100nF
C15 | CGA3E3X5R1V105K080AB | C0603 | 179.578mm | -32.893mm | 179.578mm | -32.893mm | 178.878mm | -32.893mm | 2 | T | 0 | Yes | 1uF
C16 | CGA3E3X5R1V105K080AB | C0603 | 182.626mm | -25.146mm | 182.626mm | -25.146mm | 182.626mm | -24.446mm | 2 | T | 270 | Yes | 1uF
C17 | CGA3E3X5R1V105K080AB | C0603 | 179.324mm | -21.971mm | 179.324mm | -21.971mm | 178.624mm | -21.971mm | 2 | T | 0 | Yes | 1uF
F2 | SMD1210-150-6 | F1210 | 165.354mm | -39.497mm | 165.354mm | -39.497mm | 165.354mm | -37.897mm | 2 | T | 270 | Yes | SMD1210-150-6
L1 | ZET-CORE-160808ST2R2MGCA | L0603 | 169.545mm | -25.781mm | 169.545mm | -25.781mm | 169.545mm | -26.481mm | 2 | T | 90 | Yes | 2.2uH
L5 | GZ1608D601TF | L0603 | 179.07mm | -25.019mm | 179.07mm | -25.019mm | 179.07mm | -25.719mm | 2 | T | 90 | Yes | GZ1608D601TF
R5 | RT0603FRE07100KL | R0603 | 167.767mm | -22.86mm | 167.767mm | -22.86mm | 167.014mm | -22.86mm | 2 | T | 0 | Yes | 100kΩ
R6 | RT0603FRE07100KL | R0603 | 167.132mm | -28.448mm | 167.132mm | -28.448mm | 167.885mm | -28.448mm | 2 | T | 180 | Yes | 100kΩ
R7 | TNPW0805499KBEEN | R0805 | 163.83mm | -24.13mm | 163.83mm | -24.13mm | 162.83mm | -24.13mm | 2 | T | 0 | Yes | 499kΩ
R8 | TNPW0402100KBETD | R0402 | 167.767mm | -25.273mm | 167.767mm | -25.273mm | 167.334mm | -25.273mm | 2 | T | 0 | Yes | 100kΩ
R11 | RT0603FRE07100KL | R0603 | 177.8mm | -29.972mm | 177.8mm | -29.972mm | 177.047mm | -29.972mm | 2 | T | 0 | Yes | 100kΩ
R12 | RT0603FRE07100KL | R0603 | 177.927mm | -19.177mm | 177.927mm | -19.177mm | 177.927mm | -18.424mm | 2 | T | 270 | Yes | 100kΩ
U2 | TLV62569PDRLR | SOT-563_L1.6-W1.2-P0.50-LS1.6-BL | 165.481mm | -26.416mm | 165.481mm | -26.416mm | 164.758mm | -25.916mm | 6 | T | 270 | Yes | TLV62569PDRLR
U3 | TPS7A2633DRVR | WSON-6_L2.0-W2.0-P0.65-TL-EP | 181.537mm | -30.629mm | 181.537mm | -30.629mm | 182.566mm | -31.279mm | 7 | T | 180 | Yes | TPS7A2633DRVR
U4 | TPS7A2633DRVR | WSON-6_L2.0-W2.0-P0.65-TL-EP | 182.499mm | -20.828mm | 182.499mm | -20.828mm | 183.149mm | -19.8mm | 7 | T | 270 | Yes | TPS7A2633DRVR
U5 | TCA9555PWR | TSSOP-24_L7.8-W4.4-P0.65-LS6.4-BL | 178.816mm | -38.227mm | 178.816mm | -38.227mm | 175.793mm | -34.652mm | 24 | T | 270 | Yes | TCA9555PWR
C18 | 0402X7R104K500NT | C0402 | 173.228mm | -34.671mm | 173.228mm | -34.671mm | 173.648mm | -34.671mm | 2 | T | 180 | Yes | 100nF
D1 | USBLC6-2SC6_C7519 | SOT-23-6_L2.9-W1.6-P0.95-LS2.8-BL | 187.706mm | -30.353mm | 187.706mm | -30.353mm | 186.756mm | -31.502mm | 6 | T | 0 | Yes | USBLC6-2SC6
P1 | 2.54-2*2P针 | HDR-TH_4P-P2.54-V-M-R2-C2-S2.54-1 | 196.342mm | -25.908mm | 196.342mm | -25.908mm | 195.072mm | -24.638mm | 4 | T | 270 | No | 2.54-2*2P针
R13 | 0603WAF1002T5E | R0603 | 183.769mm | -33.02mm | 183.769mm | -33.02mm | 183.016mm | -33.02mm | 2 | T | 0 | Yes | 10kΩ
U6 | ULN2803A_C845537 | SOP-18_L11.4-W7.6-P1.27-LS10.6-BL | 191.643mm | -49.403mm | 191.643mm | -49.403mm | 196.723mm | -44.445mm | 18 | T | 180 | Yes | ULN2803A
U7 | ULN2803A_C845537 | SOP-18_L11.4-W7.6-P1.27-LS10.6-BL | 170.942mm | -49.784mm | 170.942mm | -49.784mm | 176.022mm | -44.826mm | 18 | T | 180 | Yes | ULN2803A
R14 | AC0402JR-070RL | R0402 | 184.658mm | -25.527mm | 184.658mm | -25.527mm | 184.225mm | -25.527mm | 2 | T | 0 | Yes | 0Ω
H1 | B-2100S08P-A110 | HDR-TH_8P-P2.54-V-M | 169.418mm | -58.42mm | 169.418mm | -58.42mm | 178.308mm | -58.42mm | 8 | T | 180 | No | B-2100S08P-A110
H2 | B-2100S08P-A110 | HDR-TH_8P-P2.54-V-M | 190.5mm | -58.42mm | 190.5mm | -58.42mm | 199.39mm | -58.42mm | 8 | T | 180 | No | B-2100S08P-A110
P2 | 2.54-2*2P针 | HDR-TH_4P-P2.54-V-M-R2-C2-S2.54-1 | 196.342mm | -19.304mm | 196.342mm | -19.304mm | 195.072mm | -18.034mm | 4 | T | 270 | No | 2.54-2*2P针
P3 | 2.54-2*2P针 | HDR-TH_4P-P2.54-V-M-R2-C2-S2.54-1 | 196.469mm | -32.766mm | 196.469mm | -32.766mm | 197.739mm | -31.496mm | 4 | T | 180 | No | 2.54-2*2P针
P4 | 2.54-2*2P针 | HDR-TH_4P-P2.54-V-M-R2-C2-S2.54-1 | 150.876mm | -56.134mm | 150.876mm | -56.134mm | 149.606mm | -54.864mm | 4 | T | 270 | No | 2.54-2*2P针
L6 | BLM18PG121SN1D | L0603 | 174.879mm | -30.607mm | 174.879mm | -30.607mm | 174.879mm | -29.907mm | 2 | T | 270 | Yes | BLM18PG121SN1D